## titul
Trať : | 720 A / 714 C | [5 empty] | Km 372,202 = 0,005 | [6 empty] | Ev. č. : | 754259
| Staniční | [5 empty] | Elektronické stavědlo
| zabezpečovací | [5 empty] | 3. kategorie - typ ESA 11 | [5 empty] | Kód : 22
| zařízení : | [5 empty] | dálková obsluha výpravčím DOZ Plzeň
Dopravní stanoviště : | [6 empty] | Dopravní kancelář
( Km ) | [6 empty] | 372.2
Počet pracovníků | [6 empty] | Výpravčí - 1 (současně DD pro trať Pňovany - Bezdružice)
všechny směry:
| Zjišťování | [5 empty] | samočinně činností | [5 empty] | zast. - 90
| konce vlaku | [5 empty] | zabezpečovacího zařízení | [5 empty] | proj. - 30
Traťové |  |  |  |  | směr Kozolupy a Vranov u Stříbra: |  |  |  |  | směr Trpísty:
zabezpečovací |  |  |  |  | Automatický blok | Kód : 10 |  |  |  | Rádiové spojení ( síť VHF ) |  |  | Kód : 16
zařízení : |  |  |  |  | typ ABE-1, trojznakový, obousměrný |  |  |  |  | provoz podle SŽDC D3
Zjišťování |  |  |  |  | samočinně činností | zast. : 90 |  |  |  | obsluha vlaku |  |  | zast. : 80
konce vlaku |  |  |  |  | zabezpečovacího zařízení | proj. : 30 |  |  |  | D 3 |  |  | proj. : není
|  | Dopravní koleje | [7 empty] | Nástupiště u koleje
č. | Začátek | Konec | Délka | Poznámka |  |  |  | č. | Začátek | Konec | Délka | Poznámka
1 | 371.755 | 372.435 | 680 | Hlavní staniční kolej, NTV |  |  |  | 3 | 372.168 | 372.388 | 220 | č. I, úrovňové, vnější
|  |  | 0 | směr Kozolupy a Vranov u Stříbra | [7 empty] | konstrukce SUDOP T + desky K230
2 | 371.755 | 372.58 | 825 | Hlavní staniční kolej, NTV | [7 empty] | přístup od výpravní budovy
směr z Kozolup
3 | 371.755 | 372.433 | 678 | Vjezd - odjezd - průjezd, NTV |  |  |  | 2 |  |  |  | č. II, mimoúrovňové, ostrovní
|  |  |  | mimo směr Trpísty |  |  |  | + | 372.202 | 372.422 | 220 | konstrukce SUDOP T + desky K230
4 a | 371.755 | 372.084 | 329 | Vjezd - odjezd - průjezd, NTV |  |  |  | 4 |  |  |  | přístup podchodem v km 372,272
4 | 372.16 | 372.446 | 286 | Hlavní staniční kolej, NTV
4 a + 4 | 371.755 | 372.446 | 691 | směr Trpísty | [7 empty] | č. III, jednostranné umístění u k.č.6
6 | 372.165 | 372.418 | 253 | Vjezd - odjezd - průjezd, NTV |  |  |  | 6 | 372.333 | 372.383 | 50 | konstrukce SUDOP T + desky K230
4 a + 6 | 371.755 | 372.418 | 663 | [8 empty] | přístup podchodem v km 372,272
Pňovany

## Pňovany
[18 empty] | Návěstidla - ŽST | [32 empty] | Návěstidla - ŽST | [13 empty] | Návěstidla - trať
[12 empty] | Vjezdová |  |  |  | Odjezdová |  |  |  | Cestová |  |  |  | Seřaďovací | [22 empty] | Seřaďovací |  |  |  | Cestová |  | Odjezdová |  |  |  | Vjezdová
Z Kozolup | [5 empty] | Do Kozolup | [11 empty] | Obvod DOZ Plzeň | [16 empty] | Km 372,202 | [15 empty] | Obvod DOZ Plzeň | [13 empty] | Do |  |  | Z
směr : | [5 empty] | směr : | [5 empty] | Z koleje č. 2 |  | Z koleje č. 1 | [32 empty] | Se 12 | 372.6 | [8 empty] | Z Bezdružic |  | Z Vranova u Stříbra | [5 empty] | Vranova |  |  | Vranova
správný |  | nesprávný |  |  |  | správný |  | nesprávný | [7 empty] | S 1 | 371.755 | S 3 | 371.755 | Sc 4 | 372.16 | Se 1 | 370.731 | Se 3 | 371.036 | Se 6 | 371.14 | [6 empty] | KANGO | C | JTom | [8 empty] | Se 9 | 372.102 | = | 0.403 |  |  |  |  | L 1 | 372.435 | L 3 | 372.433 | Př BS | 1.179 | [6 empty] | u Stříbra |  |  | u Stříbra
[12 empty] | 2 L | 370.678 | 1 L | 370.678 | [8 empty] | Se 4 | 371.045 | Se 7 | 371.505 | [17 empty] | Se 10 | 372.421 | Se 13 | 372.635 | Se 15 | 373.13 | Lc 4a | 372.084 |  |  | L 4 | 372.446 | = | 373.376
2-3617 | 361.67 | 1-3617 | 361.67 |  |  | 1-3702 | 370.222 | 2-3702 | 370.222 | [6 empty] | S 2 | 371.755 | S 4a | 371.755 | Sc 6 | 372.165 | Se 2 | 370.731 | Se 5 | 371.112 | Se 8 | 371.533 | [7 empty] | I. / 2016 | [9 empty] | Se 11 | 372.528 | Se 14 | 372.745 |  |  |  |  | L 2 | 372.58 | L 6 | 372.418 | BS | 0.541 | S | 373.18
2-3627 | 362.675 | 1-3627 | 362.675 |  |  | 1-3690 | 368.92 | 2-3690 | 368.92 | [47 empty] | = | 372.738 | [6 empty] | 3741 | 374.166 |  | 3758 | 375.744
2-3639 | 363.985 | 1-3639 | 363.985 |  |  | 1-3680 | 367.908 | 2-3680 | 367.908 | [25 empty] | Vjezdové / odjezdové rychlosti :
2-3653 | 365.401 | 1-3653 | 365.37 |  |  | 1-3668 | 366.765 | 2-3668 | 366.765 | [25 empty] | v pokračování traťové koleje - rychlost traťová s místním omezením | [29 empty] | 3757 | 375.744 |  | 3744 | 374.449
2-3663 | 366.403 | 1-3663 | 366.402 |  |  | 1-3654 | 365.37 | 2-3654 | 365.401 | [25 empty] | při jízdě do odbočky - neníli uvedeno jinak, rychlost 60 km/h
2-3679 | 367.908 | 1-3679 | 367.908 |  |  | 1-3640 | 363.985 | 2-3640 | 363.985 | [34 empty] | podchod v km 372,272
2-3693 | 369.228 | 1-3693 | 369.228 |  |  | 1-3626 | 362.675 | 2-3626 | 362.675
S 3
[15 empty] | Se 6 | [37 empty] | Se 11
|  | 1 L |  | Se 1 | [57 empty] | Se 14 | [8 empty] | S
[15 empty] | 2 | [6 empty] | 3 | [5 empty] | 6 | S 1 | [19 empty] | L 3 |  |  |  | 11
[14 empty] | Se 5 |  |  |  | přerušovaná čára - úsek není v měřítku | [43 empty] | 16
[11 empty] | Se 4 | [6 empty] | v kolejích 1a, 2a chybí 200m |  |  |  | Se 7 | [6 empty] | S 2 | [19 empty] | L 1 | [19 empty] | Se 15
[11 empty] | 1 | [16 empty] | 4 5 | [29 empty] | 15
|  | 2 L |  | Se 2 | [18 empty] | Se 8 | [5 empty] | S 4a | [25 empty] | L 2 |  |  | Se 13
Se 3
[41 empty] | Sc 4 | [13 empty] | 14 | [8 empty] | 372.763
[38 empty] | 7 | [17 empty] | Se 12 |  | Vk 4
[42 empty] | Sc 6 | [10 empty] | 12 13
[38 empty] | Lc 4a | [11 empty] | L 4 | [11 empty] | BS | [10 empty] | Př BS
[34 empty] | 371.988 | [7 empty] | 8 9 | [8 empty] | 10
[38 empty] | Se 9 | Vk 1 | [8 empty] | L 6
[43 empty] | Vk 2 | [6 empty] | Vk 3
Se 10
EZ
( Vk2/9t/9 )
0
Současné vlakové cesty
Vzájemně vyloučeny jsou všechny : 1) - protisměrné jízdní cesty na tutéž kolej
2) - jízdní cesty mající předepsanou rozdílnou polohu alespoň jedné pojížděné nebo odvratné výhybky
č. | staničení | N | námezník | přest. |  | č. | staničení | přest. |  | č. | staničení | přest. | [44 empty] | č. | staničení | přest. |  | č. | staničení | přest. |  | č. | staničení | přest. | č. | staničení | N | námezník | přest.
[5 empty] | Obvod DOZ Plzeň | [24 empty] | č. | staničení | N | námezník | přest. |  |  | poznámka | [24 empty] | Obvod DOZ Plzeň
[17 empty] | kozolupské zhlaví | [17 empty] | Obvod posunu | [25 empty] | Vk 3 | 372.426 | elm.
1 | 371.039 | 65 | 371.104 | elm. |  | 3 | 371.507 | elm. |  | 5 | 371.642 | elm. |  |  | z |  | na |  | přes výhybky | [37 empty] | 7 | 372.087 | elm. |  | 10 | 372.484 | elm. |  | 14 | 372.584 | elm. | 13 | 372.54 | 51 | 372.591 | elm.
|  |  | 0 | [26 empty] | 9 | 372.172 | 51 | 372.223 | ručně | odtlačný kontrolní VZ, klíč je držen v kontrolním zámku Vk1 | [21 empty] | Vk 1 | 372.105 | elm. |  | 11 | 372.519 | elm. |  | Vk 4 | 372.632 | elm. | = | 0.343 | 51 | 0.394 | 714C
2 | 371.137 | -65 | 371.072 | elm. |  | 4 | 371.627 | elm. |  | 6 | 371.642 | elm. |  |  | traťové koleje č. 2 |  | k. č. 2, 4a |  | 1, 4, 5 | [10 empty] | Vk 2 | 372.23 |  |  | ručně | kontrolní VZ, klíč Vk2/9t/9 je držen v EZ v kolejišti | [21 empty] | 8 | 372.163 | elm. |  | 12 | 372.527 | elm. |  | 15 | 372.653 | elm. | 16 | 372.742 | -114 | 372.628 | elm.
Pňovany
1 *
PZM2 - uzamčen klíč v DK v EZ km 0,513
Trpísty
4 b
Návěstidla - trať
Variantní vlakové cesty
Základní vlakové cesty
Výhybky
Výhybky a výkolejky
Výhybky a výkolejky
4 *
6 *
8
Vranov u Stříbra
1
2
1 a *
2 a *
4 a *
6 a
100
5
3 *
2 *
5
5
5
50
50
5
50
220
220
50
P414